## Sheet1
模块 | 模块引脚 | 连接引脚 | 电源/电平说明
STM32 | VCC 5V | 5V | 用电源模块MB102给5V引脚供电，经板载LOD稳压，供电更加稳定
| GND | GND
OLED 0.96寸 | VCC | 3.3V
| GND | GND
| SCL | PB10 (I2C2_SCL) | 与 SHT30 共用 I2C
| SDA | PB11 (I2C2_SDA)
SHT30 温湿度 | VCC | 3.3V
| GND | GND
| SCL | PB10 (I2C2_SCL)
| SDA | PB11 (I2C2_SDA)
MQ-2 烟雾 | VCC | 5V | 必须接 5V
| GND | GND
| AO (模拟输出) | PA0(ADC1_IN0) | 必须经过电阻分压
光敏电阻 | VCC | 3.3V
| GND | GND
| AO (模拟输出) | PA1(ADC1_IN1) | 3.3V供电，输出安全
无源蜂鸣器（高电平触发） | VCC | 3.3V
| GND | GND
| I/O (控制端) | PB1 | 使用 PWM 控制音调
MicroSD卡模块 | CS | PA4
| SCK | PA5
| MOSI | PA7
| MISO | PA6 | 必须接PA6
| VCC | 5V | 模块要求必须接5V
| GND | GND
LED | 正极长脚 | 先接1k电阻再接PB12 | 串联一个 1k 限流电阻
| 负极短脚 | GND
按键 * 6 | 信号端 | PB15/PA9/PB3/PB5/PB7/PB9 | 另一端接 GND (开启内部上拉)
| GND | GND